## 报价表1
南昌应用技术师范学院赣新校区二期交付区域围护工程报价表
序号 | 项目名称 | 项目特征描述 | 工程量计算规则 | 计量单位 | 暂定工程量 | 含税综合单价 （元） | 合价 （元） | 备注
1 | 砖砌围墙 | 1、砖砌围墙； 2、镀锌栏杆制安：主立柱杆100*100*6厚热镀锌方通；次立柱杆30*30*2厚热镀锌方通；横向型钢80*60*5后热镀锌方通；表面喷涂深灰色氟碳漆； 3、围墙墙面及柱面水泥砂浆抹灰及喷涂外墙真石漆； 4、具体详图纸及相关技术要求。 | 按延长米计算 | m | 36 |  | 0
2 | 铁艺大门 | 1、主立柱：100*100*6厚热镀锌方通； 2、次立柱：30*30*2厚热镀锌方通； 3、横向型钢：80*60*5厚热镀锌方通； 4、表面处理：深灰色氟碳漆； 5、具体详图纸及相关技术要求。 | 按延长米计算 | m | 10 |  | 0
4 | 软档围网 | 1、顶部横梁：48圆热镀管塑前3.5mm塑后3.6mm； 2、底部横梁：48圆热镀管塑前3.5mm塑后3.6mm； 3、纵向立杆：114圆热镀管塑前3.75mm塑后3.85mm； 4、钢丝网：55*55*4mm网格； 5、埋件：250*250*10mm钢板、Φ18膨胀螺栓； 6、铝制板条:1.6公分两边3.0mm厚，中间1.8～2.0mm厚热镀管，需要打砂后再喷塑； 7、安装高度2米，片离地5公分，预埋部分20公分，3米长一套； 8、表面处理：绿色氟碳漆； 9、基础土方开挖及基础制作； 10、具体详图纸及相关技术要求。 | 按延长米计算 | m | 600 |  | 0
5 | 泡沫夹芯板围挡 （现有) | 1、原现有泡沫夹芯板围挡； 2、保护性拆除、转运、安装； 3、缺失零星材料采购； 4、具体详图纸及相关技术要求。 | 按延长米计算 | m | 780 |  | 0
6 | 铁皮围挡 （新增） | 1、新增铁皮围挡； 2、制作安装； 3、具体详图纸及相关技术要求。 | 按延长米计算 | m | 360 |  | 0
合 计 | [6 empty] | 0
备注：1、含税综合单价为包干单价，包含但不限于工程所需的人工费、机械费、材料费、机械进退场、赶工费、技术处理费、技术措施费（包括雨季及异常气候施工措施费等）、安全文明施工措施费、临时设施费及其他措施费、疫情防护费、管理费、利润、税金以及为完成本项工作的一切费用。不因实际工程数量与暂定数量之差别而影响综合单价；2、投标报价时投标单位在备注列中明确税率；3、工程量清单计价表中所列的项目特征仅是概括性的，除特别说明外，项目特征应包含完成某一工作所需要全部工作内容，而项目特征未说明的工序或尽管做了说明可能存在描述上的某些差异，发包人将当作承包人完全理解了所要表达的内容而不得以任何理由向发包人索取任何赔偿。关于清单中各项目工作内容的描述，如有描述不清、错误、漏项或与图纸相矛盾的地方，以图纸为准。