## Sheet1
普通话测试站网络设备清单
序号 | 项目 | 设备名称 | 技术参数配置说明 | 单位 | 数量 | 单价（元） | 总价（元） | 拟选厂家（三家）
|  | 电脑 |  | 台 | 21 |  |  | 甲供，乙方负责安装调试综合布线
1 | 智能自助信息采集系统（一体机） | 嵌入式工控主机 | 兆芯KX-6000系列处理器兆芯开先® KX U6780A，8核8线程， 2.7Ghz, 内存：8G／固态硬盘256G ／250 W 10个以上USB+8个COM口 | 套 | 1 |  |  | 科大讯飞、山东科讯，语畅
|  | 显示操作模块 | 27寸16：9触控显示屏，分辨率为1920x1080，支持手写，定位准确无漂移；
|  | 热敏打印机 | 支持多种条形码的打印：EAN8、EAN13、CODE39、CODE128 等多种一维条形码打印，支持 GB18030 汉字库，通讯接口：RS232 串行接口和 USB 接口，
|  | 麦克风 | 抗噪抗干扰性强，灵敏度高，防回声和尖叫声
|  | 功放喇叭 | 双声道输出；带物理音量调节开关；8Ω电阻，5W功耗；
|  | 座椅 | 符合正常拍照座椅
|  | 人像拍照摄像头 | 有效像素800万，最高分辨率：3264×2448，对焦方式：单次自动对焦，人工智能伺服自动对焦，人工智能自动对焦； 45 度拍摄角度，自动曝光控制，自动白平衡，自动增益控制。
|  | 摄像头自动升降模块 | 通过自动控制系统定位摄像头上下移动模块，升降幅度30~35cm
|  | 照相补光灯 | 模拟摄影灯箱，可调节灯光，多组独立可调补光灯：完美呈现人像拍摄效果；操作有灯控提示
|  | 拍照背景 | 白色背景
|  | 防作弊一体机机柜 | 1.5mm冷轧钢板加工、不易变形，外型美观大方，符合人体工程学设计，布局合理，工艺精细，有独立通风散热功能；防暴、防锈、防腐；配插座、开关、机柜排风扇。
|  | 身份证阅读模块 | 符合GA 450-2013标准，通过中国安全技术防范认证中心GA认证，符合公安部《GA450-2003 台式居民身份证阅读器通用技术要求》 和《1GA450-2003 台式居民身份证阅读器通用技术要求第 1 号修改单》行业标准，兼容 ISO14443（TypeB）标准通讯接口：智能型，同时支持RS-232C/USB，阅读距离：0-5cm 读卡时间：≤1s 。
|  | 雷达微波人体感应开关 | 自动感应，当人员离开后，灯光熄灭。
|  | 自助信息采集软件 | 考生信息采集、身份验证的一体化系统。提供检测报告。
2 | 人脸验证设备 | 人脸验证设备 | 与普通话测试系统对接，进行人脸验证登录；传感器：CMOS，支持高清720P以上，像素：300万以上，支持三脚架、USB2.0以上，免驱 | 个 | 20 |  |  | 罗技、海康威视、清华同方
3 | 测试室设备 | 考试专用耳麦 | 口语考试专用耳机为包耳式设计，USB2.0接口、可拆卸耳罩，具备口语考试所需功能，包括考场环境声学自适应、软件实时状态检测（录音状态实时跟踪）、内置唯一ID、可见唯一编码等。2个备用。所投耳麦型号能够满足国家普通话水平测试系统的要求。（包含2个备用） | 个 | 22 |  |  | 漫步者、讯飞启明、飞利浦
|  | 不间断电源 | 输入电压162-268V；输出电压：220v；切换时间：4-8毫秒 机器容量：3000VA/1800W 充电时间：4-6小时 | 台 | 1 |  |  | 华为、华三、海康
|  | 交换机 | ≥24个千兆PoE口，整机功率190W，单口功率30W，内置电源 | 个 | 2 |  |  | 华为、华三、海康
|  | POE交换机 | 提供 千兆 PoE 电口，1 个千兆电口，1 个千兆光口；≥24个千兆PoE口，整机功率190W，单口功率30W，内置电源 | 个 | 2 |  |  | 华为、华三、海康
|  | 机柜 | 尺寸：1000mm *600mm*600mm；19”国际标准；前门：钢化玻璃前门，带锁；后门：网状后门；侧门：全钢侧门，可快速装卸；材料采用SPCC冷轧钢板，表面处理采用脱脂、酸洗磷化静电喷塑；3年质保，终身维护。 | 台 | 1 |  |  | 图腾、海康、慕胜华腾
4 | 强弱电布线 | 强弱电布线 | 整体的布线安排需满足以下要求：电线、网线、各种插座、水晶头等辅材需为国内外知名品牌产品，强弱电工程符合国家相关技术规范的规定，具体如下： 1）主控台布线：监控线汇总主控台；2个5孔插座； 2）20个点的监控线路铺设，连接监控摄像头和硬盘录像机；线材规格为纯铜超六类高速千兆网线； 3）20个点的电脑网线铺设，搭建教师机与学生机网络；线材规格为纯铜六类高速千兆网线； 4）20个点的广播线铺设，搭建功放与喇叭；线材规格为纯铜音频线； 5）20个点的呼叫线铺设，搭建呼叫主机与呼叫分机；线材规格为纯铜音频线；包含线路走线墙体开孔。 | 套 | 1 |  |  | 定制
5 | 呼叫设备 | 监控语言控制主机 | 功能特点： 1.主机能呼叫分机并和分机半双工对讲； 2.主机有报警输出口，可外接话筒，并有录音输出接口； 3.主机与分机间是无极性的N+1芯线连接； 技术参数： 1.主机尺寸：200*220*55 2.工作电流：110MA 3.工作电压：DC12V | 个 | 1 |  |  | ITC、沃云、海康
|  | 呼叫器分机 | 功能特点： 1.能够与普通话系统对接，可外接不带话筒的紧急按钮； 2.可对主机进行报警和对讲； 3.与主机间是无极性的两芯线连接； 技术参数： 1.工作电流：110MA 2.工作电压：DC12V | 个 | 20 |  |  | ITC、沃云、海康
6 | 监控设备 | 专业监控显示器主屏 | 屏幕尺寸不低于：75英寸； 对比度：不低于2000:1； 分辨率：超高清4K 屏幕比例：16:9； 亮度:300-500尼特； 响应时间：8ms； 接口：USB+HDMI 移动支架 | 台 | 1 |  |  | 天地伟业、海康、大华
|  | 监控摄像头 | 1、400万半球型摄像机，2个内置麦克风，1个内置扬声器； 2、传感器类型：1/2.7" Progressive Scan CMOS； 3、补光灯类型：鳞镜补光，3颗灯珠，隐藏式灯珠设计，见光不见灯，补光柔和均匀； 4、支持SmartIR，防止夜间红外过曝； 5、支持背光补偿，强光抑制，3D数字降噪，数字宽动态，适应不同环境； 6、支持ROI感兴趣区域增强编码； 7、符合IP67防尘防水设计，可靠性高； | 个 | 26 |  |  | 天地伟业、海康、大华
|  | 监控硬盘 | 缓存：256MB； 接口：SATA； 接口转速：7200rpm； 规格：监控级硬盘容量：6TB。 | 个 | 2 |  |  | 天地伟业、海康、大华
|  | 硬盘录像机 | 24路双盘位，最高支持800万，20个独立POE IPC直连口，可能过POE级联接入24路POE网络摄像头，单口POE功率30W，整机POE功率248W，支持270米超远距离POE供电，支持H.265+/H.264+，最大支持10T硬盘，满足普通话测试一年的使用存储需求； | 个 | 1 |  |  | 天地伟业、海康、大华
7 | 广播设备 | 鹅颈话筒 | 咪芯类型：电容咪芯 咪芯直径：9.7mm 指向性：-35dB±2dB 产品接口：USB接口 信噪比：≥75dB | 个 | 1 |  |  | ITC、沃云、海康
|  | 吸顶喇叭 | 额定功率：3-6W 输入电压：70-120V 灵敏度：92DB-180DB 频率相应：100HZ-15KHZ | 个 | 20 |  |  | ITC、沃云、海康
|  | 功放 | 功率：650W 频率响应：-3dB+1dB 失真度：≤0.1% 噪音：≤-85dB 输入电压：0.22V/10kohm 输入规格：～220V/50Hz | 个 | 1 |  |  | ITC、沃云、海康
8 | 办公桌椅 | 测试室主控台 | 定制，（能容纳2台24寸显示器及留白24寸显示器面积版面），采用E1级环保材料，桌面三聚氰胺饰面板，配石英石台面，配套2把网布办公椅，主台尺寸不低于1800mm*800mm(长*宽），侧台尺寸不低于1000mm*600mm（长*宽） | 个 | 1 |  |  | 定制
|  | 测试室桌椅 | 桌面采用桌面25MM厚三聚氢胺饰面板/内置盈动箱架，配套1把海绵座椅95mm*45mm*50mm | 套 | 20 |  |  | 定制
9 | 标识牌 | 标识牌 | 普通话测试站室内外整体规章制度设计、广告说明吊牌等； 1、测试室规章制度设计制作，内容符合国家普通话考试要求，尺寸40cm*60cm,材质为pvc板,数量20块； 2、普通话测试流程设计制作，内容符合国家普通话考试要求，尺寸40cm*60cm,材质为pvc板,数量4块； 3、候测试规章制度设计制作，内容符合国家普通话考试要求，尺寸40cm*60cm,材质为pvc板,数量2块； 4、测试室走廊通道普通话测试流程宣传牌制作（与国家普通话考试流程一致）、宣传标语设计制作，尺寸不低于1.2m*2m，材质为pvc板，数量为1块。 5、各测试间标牌制作及序号牌制作，材质为亚克力板，数量为20块； 6、提醒提示标牌制作：材质为亚克力板，数量为10块 | 套 | 1 |  |  | 定制
10 | 窗帘 | 窗帘 | 测试室、监控室、窗帘，遮光布，颜色可选，窗帘折光率95%以上，褶皱比例不低于1:1.6，满足测试室使用。 | 个 | 21 |  |  | 定制
合 计