## Sheet1
网络设计与管理实训室网络设备清单
序号 | 仪器设备名称 | 型号及参数 | 数量 | 单价（万元） | 总金额（万元） | 拟选厂家（三家）
| 电脑 |  | 51台 |  |  | 甲供，乙方负责安装调试综合布线
1 | 路由器 | 1、产品采用无阻塞交换架构，支持多核CPU，非堆叠架构,包转发能力≥3Mpps; 2、业务插槽≥2个（主控、风扇、电源等槽位不及入业务槽位之内）； 3、所有业务板卡支持直接热插拔，不需要配置命令； 4、支持静态路由，策略路由，动态路由协议：RIP、OSPF、BGP、IS-IS 5、支持ACLv4/v6，基于域的状态防火墙，802.1x认证，MAC认证，Portal认证，AAA，RADIUS，HWTACACS，PKI，广播风暴抑制，ARP安全，ICMP防攻击，URPF，CPCAR，黑名单，攻击源追踪，国密算法，上网行为管理，IPS，URL过滤； 6、配置WAN口≥1个千兆电口，1个千兆光电复用口，1个万兆光接口；LAN口≥8个千兆电接口。 | 18 |  |  | 华为、H3C、锐捷
2 | 以太网交换机1 | 1、交换容量≥1.2Tbps；包转发率≥200Mpps； 2、实配固定端口≥24个10/100/1000Base-T以太网端口，4个万兆SFP； 3、支持VxLAN二层网关、三层网关，支持BGP-EVPN； 4、支持静态路由、RIP、RIPng、OSPF、OSPFv3、BGP、BGP4+、ISIS、ISISv6； 5、支持堆叠，主机堆叠数不小于9台； 6、支持纵向虚拟化，作为纵向子节点零配置即插即用 7、支持G.8032以太环保护协议； | 12 |  |  | 华为、H3C、锐捷
3 | 以太网交换机2 | 1、交换容量≥330Gbps；转发性能≥120Mpp； 2、配置≥24个10/100/1000 Base-T以太网端口，4个千兆SFP端口；支持POE/POE+，POE功率≥380W； 3、MAC地址规格≥16K，支持MAC地址自动学习和老化； 4、支持4K个VLAN，支持1:1和N:1 VLAN Mapping功能； 5、支持静态路由、RIPv1/2、RIPng、OSPF、OSPFv3； 6、支持纵向虚拟化，作为纵向子节点零配置即插即用； 7、支持智能堆叠，堆叠主机数≥9台； 8、防雷等级≥10KV。 | 12 |  |  | 华为、H3C、锐捷
4 | 防火墙 | 1、设备形态1U；采用多核架构；支持交流双电源； 2、配置千兆光电复用口≥8个；万兆光口≥2个；千兆电口≥2个； 3、吞吐量≥2Gbps，最大并发连接数≥240万，每秒新建连接数≥8万； 4、全面支持IPV4/IPV6下的多种路由协议，如RIP、OSPF、BGP、IS-IS、IPv6RD、ACL6等； 5、支持全面NAT功能，对多种应用层协议支持ALG功能，包括ILS、DNS、PPTP、SIP、FTP、ICQ、RTSP、QQ、MSN、MMS等； 6、能够基于时间、用户/用户组/安全组、应用层协议、地理位置、IP地址、端口、域名组、URL分类、接入类型、终端类型、设备组、内容安全统一界面进行安全策略配置。 | 6 |  |  | 华为、H3C、迪普
5 | AC | 1、支持最大管理AP数量≥128个； 2、提供千兆电口≥10个，万兆SFP+端口≥2个； 3、数据转发性能≥4Gbit/s； 4、提供USB接口，配合U盘使用，可用于开局、传输配置文件、升级文件等； 5、支持静态路由，RIP-1/RIP-2，OSPF，BGP，IS-IS，路由策略、策略路由； 6、支持无线协议含802.11 a/b/g/n/ac/ac wave2/ax； 7、单台配置：配置≥8个AP管理授权。 | 6 |  |  | 华为、H3C、锐捷
6 | AP | 1、支持802.11a/b/g/n/ac/ac wave2/11ax无线协议，支持2.4GHz/5GHz双频段同时工作； 2、支持最大接入用户数≥1024个； 3、配置≥1个GE电口； 4、整机速率≥1.7Gbps； 5、内置智能天线，支持MU-MIMO技术，支持≥4条空间流； 6、基于802.11k和802.11v协议的智能漫游技术，使终端接入到信号质量最好的AP。 | 12 |  |  | 华为、H3C、锐捷
7 | 堆叠线缆 | SFP+高速专用堆叠电缆-0.5M,连接器X1-SFP+, 连接器X2-SFP+,电气属性无源弯曲半径25[mm] | 24 |  |  | 华为、H3C、锐捷
8 | 交换机柜 | 1.服务器机柜尺寸2000*600*1100（高*宽*深），42U内部扩展空间，机柜顶部拼接走线槽； 2.静态承载能力为1800kg； 3.支持通孔率为70%，前后门开启角度为120°； 4.机柜采用1mm-2mm厚高强度A级优质碳素冷轧钢板和镀锌板； 5.配置2个侧板、30个1U盲板、2个理线架、4个导轨、6个束线圈、1个密封底板、2个PDU(20*10A+2*16A)等； 6.通过8、9级抗震测试； | 6 |  |  | 华为、H3C、锐捷
9 | 多媒体液晶投影机 | 1.分辨率(dpi):1980x1080 2.亮度：≥5200流明 3.电动幕(150寸/玻珠/16：9) | 1 |  |  | 爱普生、索尼、索诺克
10 | 多媒体讲台 | 1.钢制多媒体讲台1.4m*0.7m*0.75m 2.含幕布分频器、音响、功放、话筒、中控 | 1 |  |  | 定制
11 | 教师椅 | 1.带扶手 2.可升降 | 1 |  |  | 定制
12 | 电脑桌 | 1.长*宽1.8m*0.5m（三人位） 2.材质钢，通体纯白色。 3.前、左、右均有脚挡板。 4.内部可放电脑主机。 | 20 |  |  | 定制
13 | 方凳 | 1.木质凳面 2.钢质腿 | 60 |  |  | 定制
14 | 综合布线 | 1.机房综合布线 2.机房电源改造 | 1
15 | 文化建设 | 1.实验室整体文化氛围建设、实验室内部文化建设 | 1
16 | 服务项目 | 1.安排企业工程师联合学校教研室，针对专业人才培养方案进行修订。 2.每学期针对专业安排企业认证工程师为学生提供行业认知，专业发展、职业规划等讲座（6次）。 3.提供配套线上学习资源（路由与交换技术、无线网络技术、IPv6技术、网络安全技术。 4.2026年12月31日前协助学校取得网络方向比赛取得省级二等奖以上。 5.为学校提供2名及以上教师的师资培训名额，并协助老师取得行业技能证书。 6.为学生提供简历制作、面试指导、就业企业推荐，对接企业举办线上、线下人才双选会（1年）。 7.协助学校编写校企合作教材，配合学校申报江西省一流课程。
合计