## 工程量清单
南昌应用技术师范学院共青校区一期宿舍楼卫生洗漱区域漏水维修工程报价表
序号 | 项目名称 | 项目特征描述 | 工程量计算规则 | 计量单位 | 暂定工程量 | 含税综合单价 （元） | 合价 （元） | 备注
1 | 宿舍楼卫生洗漱区域漏水维修 | 1、地砖破除至原地面层，基层清理干净，破除垃圾清除外运； 2、素水泥浆一道； 3、两道JS防水涂料1.5厚，按要求上翻； 4、陶粒回填； 5、水泥砂浆找平； 6、原样式地砖铺贴，结合层按技术要求； 7、涉及在维修过程中需要拆除或移动的物品及其它墙面油漆损坏等，维修结束需恢复原样； 8、按规范要求完成闭水验收； 9、具体详相关技术要求。 | 按维修间数计算 | 间 | 140 |  | 0
备注：1、含税综合单价为包干单价，包含但不限于工程所需的人工费、机械费、材料费、机械进退场、赶工费、技术处理费、技术措施费、安全文明施工措施费、临时设施费及其他措施费、管理费、利润、税金以及为完成本项工作的一切费用。不因实际工程数量与暂定数量之差别而影响综合单价；2、投标报价时投标单位在备注列中明确税率；3、工程量清单计价表中所列的项目特征仅是概括性的，除特别说明外，项目特征应包含完成某一工作所需要全部工作内容，而项目特征未说明的工序或尽管做了说明可能存在描述上的某些差异，发包人将当作承包人完全理解了所要表达的内容而不得以任何理由向发包人索取任何赔偿。关于清单中各项目工作内容的描述，如有描述不清、错误、漏项或与技术要求相矛盾的地方，以相关技术要求为准。